## Sheet1
Comment | Designator | FootPrint | JLCPCB
NC | FEMALE SV1
0.1uF/50V | C24 | C0805 | C49678
0.47uF/50V | C7, C16 | C0805 | C13967
0R | R5, R6, R8, R9, R11, R12 | M0805 | C17477
10uF/25V | C3, C4, C5, C6, C8, C9, C10, C17, C18, C19 | C0805 | C15850
10uH 1A | L1, L2 | L4035M | C6364790
1M | R1, R2 | M0805 | C17514
1R | R10 | M0805 | C25271
1uF/50V | C11, C13, C14, C20, C21, C22 | C0805 | C28323
2.2uF/25V | C12 | C0805 | C19110
20V/4.2A/52mΩ/1.4W | Q2 | SOT23-3 | C10487
0.22ohm | R3, R4 | M0805 | C149646
N Channel Mospet | Q1 | SOT323 | C7603347
4.7uF/25V | C1, C2, C15 | C0805 | C1779
FH12-50S-0.5SH | P1 | FH12-50S-0.5SH | C19273943
120Ω@100MHz | L3, L4 | 805 | C79382
MBR0530 | D1, D2, D3, D4 | SOD123 | C77336
NC | C23 | C0805
NC | R7 | M0805
Controller
NC | J3, J6 | Multi
NC | SV2 FEMALE, SV3 FEMALE
JST_2MM_MALE | J4 | JST | C295747
NC | JP5 PIN
NC | J1, J2, JP3 | PIN
100K | R14, R15, R16, R20, R22, R24, R25 | M0805 | C149504
10uF/25V | C27, C28, C29 | C0805 | C15850
1K | R19 | M0805 | C17513
1uF/50V | C25, C26 | C0805 | C28323
330R | R17, R18, R26, R27, R28, R29, R21 | M0805 | C17630
5.1K | R13, R30 | M0805 | C27834
AP2112 | U2 | SOT23-5 | C23380830
DMG3415U | Q3 | SOT23-R | C96616
ESP-WROOM-32E | U3 | ESP-WROOM-32D-NARROW | C701342
TP4056 | U1 | SO08 | C16581
GREEN | LED1 | SML0805 | C2297
YELLOW | LED3 | SML0805 | C2296
NC | JP2 | SMT-JUMPER_2_NC_TRACE_SILK
NC | JP4, JP6, JP7 | SMT-JUMPER_3_1-NC_TRACE_SILK
MBR120 | D7 | SOD-123 | C223608
ME6211 3.3V | U4 | SOT23-5 | C82942
NC | J5 | JST-2-SMD
RED | LED2 | SML0805 | C84256
Reset/Boot | S3, S4 | MOMENTARY-SWITCH-SPST-SMD-4x3 | C720477
NC | SHLD | SMT-JUMPER_2_NC_TRACE_NO-SILK
USBC6PIN | U$4 | USBC6PIN | C30167341
NC | JST